## Sheet1
R1 | R2 | Vout | Vadj | 1.222 | Target | R1 | R2 | 51.1 | Min | 230.1802
0 | 51.1 | 1.222 |  |  | 1 | 230.1802 |  |  | Max | 1104.8649
1.5625 | 51.1 | 0.037365 |  |  | 1.1 | 253.1982
3.125 | 51.1 | 0.074731 |  |  | 1.2 | 276.2162 |  |  | Steps |  | 128
4.6875 | 51.1 | 0.1121 |  |  | 1.3 | 299.2342 |  |  | Resistor Range | 0 | 200
6.25 | 51.1 | 0.14946 |  |  | 1.4 | 322.2523 |  |  | Vout Range | 1.222 | 5.1359
7.8125 | 51.1 | 0.18683 |  |  | 1.5 | 345.2703
9.375 | 51.1 | 0.22419 |  |  | 1.6 | 368.2883
10.9375 | 51.1 | 0.26156 |  |  | 1.7 | 391.3063
12.5 | 51.1 | 0.29892 |  |  | 1.8 | 414.3243
14.0625 | 51.1 | 0.33629 |  |  | 1.9 | 437.3423
15.625 | 51.1 | 0.37365 |  |  | 2 | 460.3604
17.1875 | 51.1 | 0.41102 |  |  | 2.1 | 483.3784
18.75 | 51.1 | 0.44839 |  |  | 2.2 | 506.3964
20.3125 | 51.1 | 0.48575 |  |  | 2.3 | 529.4144
21.875 | 51.1 | 0.52312 |  |  | 2.4 | 552.4324
23.4375 | 51.1 | 0.56048 |  |  | 2.5 | 575.4505
25 | 51.1 | 0.59785 |  |  | 2.6 | 598.4685
26.5625 | 51.1 | 0.63521 |  |  | 2.7 | 621.4865
28.125 | 51.1 | 0.67258 |  |  | 2.8 | 644.5045
29.6875 | 51.1 | 0.70994 |  |  | 2.9 | 667.5225
31.25 | 51.1 | 0.74731 |  |  | 3 | 690.5405
32.8125 | 51.1 | 0.78467 |  |  | 3.1 | 713.5586
34.375 | 51.1 | 0.82204 |  |  | 3.2 | 736.5766
35.9375 | 51.1 | 0.85941 |  |  | 3.3 | 759.5946
37.5 | 51.1 | 0.89677 |  |  | 3.4 | 782.6126
39.0625 | 51.1 | 0.93414 |  |  | 3.5 | 805.6306
40.625 | 51.1 | 0.9715 |  |  | 3.6 | 828.6486
42.1875 | 51.1 | 1.0089 |  |  | 3.7 | 851.6667
43.75 | 51.1 | 1.0462 |  |  | 3.8 | 874.6847
45.3125 | 51.1 | 1.0836 |  |  | 3.9 | 897.7027
46.875 | 51.1 | 1.121 |  |  | 4 | 920.7207
48.4375 | 51.1 | 1.1583 |  |  | 4.1 | 943.7387
50 | 51.1 | 1.1957 |  |  | 4.2 | 966.7568
51.5625 | 51.1 | 1.2331 |  |  | 4.3 | 989.7748
53.125 | 51.1 | 1.2704 |  |  | 4.4 | 1012.7928
54.6875 | 51.1 | 1.3078 |  |  | 4.5 | 1035.8108
56.25 | 51.1 | 1.3452 |  |  | 4.6 | 1058.8288
57.8125 | 51.1 | 1.3825 |  |  | 4.7 | 1081.8468
59.375 | 51.1 | 1.4199 |  |  | 4.8 | 1104.8649
60.9375 | 51.1 | 1.4573
62.5 | 51.1 | 1.4946
64.0625 | 51.1 | 1.532
65.625 | 51.1 | 1.5693
67.1875 | 51.1 | 1.6067
68.75 | 51.1 | 1.6441
70.3125 | 51.1 | 1.6814
71.875 | 51.1 | 1.7188
73.4375 | 51.1 | 1.7562
75 | 51.1 | 1.7935
76.5625 | 51.1 | 1.8309
78.125 | 51.1 | 1.8683
79.6875 | 51.1 | 1.9056
81.25 | 51.1 | 1.943
82.8125 | 51.1 | 1.9804
84.375 | 51.1 | 2.0177
85.9375 | 51.1 | 2.0551
87.5 | 51.1 | 2.0925
89.0625 | 51.1 | 2.1298
90.625 | 51.1 | 2.1672
92.1875 | 51.1 | 2.2046
93.75 | 51.1 | 2.2419
95.3125 | 51.1 | 2.2793
96.875 | 51.1 | 2.3167
98.4375 | 51.1 | 2.354
100 | 51.1 | 2.3914
101.5625 | 51.1 | 2.4288
103.125 | 51.1 | 2.4661
104.6875 | 51.1 | 2.5035
106.25 | 51.1 | 2.5409
107.8125 | 51.1 | 2.5782
109.375 | 51.1 | 2.6156
110.9375 | 51.1 | 2.6529
112.5 | 51.1 | 2.6903
114.0625 | 51.1 | 2.7277
115.625 | 51.1 | 2.765
117.1875 | 51.1 | 2.8024
118.75 | 51.1 | 2.8398
120.3125 | 51.1 | 2.8771
121.875 | 51.1 | 2.9145
123.4375 | 51.1 | 2.9519
125 | 51.1 | 2.9892
126.5625 | 51.1 | 3.0266
128.125 | 51.1 | 3.064
129.6875 | 51.1 | 3.1013
131.25 | 51.1 | 3.1387
132.8125 | 51.1 | 3.1761
134.375 | 51.1 | 3.2134
135.9375 | 51.1 | 3.2508
137.5 | 51.1 | 3.2882
139.0625 | 51.1 | 3.3255
140.625 | 51.1 | 3.3629
142.1875 | 51.1 | 3.4003
143.75 | 51.1 | 3.4376
145.3125 | 51.1 | 3.475
146.875 | 51.1 | 3.5124
148.4375 | 51.1 | 3.5497
150 | 51.1 | 3.5871
151.5625 | 51.1 | 3.6244
153.125 | 51.1 | 3.6618
154.6875 | 51.1 | 3.6992
156.25 | 51.1 | 3.7365
157.8125 | 51.1 | 3.7739
159.375 | 51.1 | 3.8113
160.9375 | 51.1 | 3.8486
162.5 | 51.1 | 3.886
164.0625 | 51.1 | 3.9234
165.625 | 51.1 | 3.9607
167.1875 | 51.1 | 3.9981
168.75 | 51.1 | 4.0355
170.3125 | 51.1 | 4.0728
171.875 | 51.1 | 4.1102
173.4375 | 51.1 | 4.1476
175 | 51.1 | 4.1849
176.5625 | 51.1 | 4.2223
178.125 | 51.1 | 4.2597
179.6875 | 51.1 | 4.297
181.25 | 51.1 | 4.3344
182.8125 | 51.1 | 4.3718
184.375 | 51.1 | 4.4091
185.9375 | 51.1 | 4.4465
187.5 | 51.1 | 4.4839
189.0625 | 51.1 | 4.5212
190.625 | 51.1 | 4.5586
192.1875 | 51.1 | 4.596
193.75 | 51.1 | 4.6333
195.3125 | 51.1 | 4.6707
196.875 | 51.1 | 4.708
198.4375 | 51.1 | 4.7454
200 | 51.1 | 4.7828
201.5625 | 51.1 | 4.8201
203.125 | 51.1 | 4.8575
204.6875 | 51.1 | 4.8949
206.25 | 51.1 | 4.9322
207.8125 | 51.1 | 4.9696
209.375 | 51.1 | 5.007
210.9375 | 51.1 | 5.0443
212.5 | 51.1 | 5.0817
214.0625 | 51.1 | 5.1191
215.625 | 51.1 | 5.1564
217.1875 | 51.1 | 5.1938
218.75 | 51.1 | 5.2312
220.3125 | 51.1 | 5.2685
221.875 | 51.1 | 5.3059
223.4375 | 51.1 | 5.3433
225 | 51.1 | 5.3806
226.5625 | 51.1 | 5.418
228.125 | 51.1 | 5.4554
229.6875 | 51.1 | 5.4927
231.25 | 51.1 | 5.5301
232.8125 | 51.1 | 5.5675
234.375 | 51.1 | 5.6048
235.9375 | 51.1 | 5.6422
237.5 | 51.1 | 5.6795
239.0625 | 51.1 | 5.7169
240.625 | 51.1 | 5.7543
242.1875 | 51.1 | 5.7916
243.75 | 51.1 | 5.829
245.3125 | 51.1 | 5.8664
246.875 | 51.1 | 5.9037
248.4375 | 51.1 | 5.9411
250 | 51.1 | 5.9785
251.5625 | 51.1 | 6.0158
253.125 | 51.1 | 6.0532
254.6875 | 51.1 | 6.0906
256.25 | 51.1 | 6.1279
257.8125 | 51.1 | 6.1653
259.375 | 51.1 | 6.2027
260.9375 | 51.1 | 6.24
262.5 | 51.1 | 6.2774
264.0625 | 51.1 | 6.3148
265.625 | 51.1 | 6.3521
267.1875 | 51.1 | 6.3895
268.75 | 51.1 | 6.4269
270.3125 | 51.1 | 6.4642
271.875 | 51.1 | 6.5016
273.4375 | 51.1 | 6.539
275 | 51.1 | 6.5763
276.5625 | 51.1 | 6.6137
278.125 | 51.1 | 6.6511
279.6875 | 51.1 | 6.6884
281.25 | 51.1 | 6.7258
282.8125 | 51.1 | 6.7631
284.375 | 51.1 | 6.8005
285.9375 | 51.1 | 6.8379
287.5 | 51.1 | 6.8752
289.0625 | 51.1 | 6.9126
290.625 | 51.1 | 6.95
292.1875 | 51.1 | 6.9873
293.75 | 51.1 | 7.0247
295.3125 | 51.1 | 7.0621
296.875 | 51.1 | 7.0994
298.4375 | 51.1 | 7.1368
300 | 51.1 | 7.1742
301.5625 | 51.1 | 7.2115
303.125 | 51.1 | 7.2489
304.6875 | 51.1 | 7.2863
306.25 | 51.1 | 7.3236
307.8125 | 51.1 | 7.361
309.375 | 51.1 | 7.3984
310.9375 | 51.1 | 7.4357
312.5 | 51.1 | 7.4731
314.0625 | 51.1 | 7.5105
315.625 | 51.1 | 7.5478
317.1875 | 51.1 | 7.5852
318.75 | 51.1 | 7.6226
320.3125 | 51.1 | 7.6599
321.875 | 51.1 | 7.6973
323.4375 | 51.1 | 7.7347
325 | 51.1 | 7.772
326.5625 | 51.1 | 7.8094
328.125 | 51.1 | 7.8467
329.6875 | 51.1 | 7.8841
331.25 | 51.1 | 7.9215
332.8125 | 51.1 | 7.9588
334.375 | 51.1 | 7.9962
335.9375 | 51.1 | 8.0336
337.5 | 51.1 | 8.0709
339.0625 | 51.1 | 8.1083
340.625 | 51.1 | 8.1457
342.1875 | 51.1 | 8.183
343.75 | 51.1 | 8.2204
345.3125 | 51.1 | 8.2578
346.875 | 51.1 | 8.2951
348.4375 | 51.1 | 8.3325
350 | 51.1 | 8.3699
351.5625 | 51.1 | 8.4072
353.125 | 51.1 | 8.4446
354.6875 | 51.1 | 8.482
356.25 | 51.1 | 8.5193
357.8125 | 51.1 | 8.5567
359.375 | 51.1 | 8.5941
360.9375 | 51.1 | 8.6314
362.5 | 51.1 | 8.6688
364.0625 | 51.1 | 8.7062
365.625 | 51.1 | 8.7435
367.1875 | 51.1 | 8.7809
368.75 | 51.1 | 8.8182
370.3125 | 51.1 | 8.8556
371.875 | 51.1 | 8.893
373.4375 | 51.1 | 8.9303
375 | 51.1 | 8.9677
376.5625 | 51.1 | 9.0051
378.125 | 51.1 | 9.0424
379.6875 | 51.1 | 9.0798
381.25 | 51.1 | 9.1172
382.8125 | 51.1 | 9.1545
384.375 | 51.1 | 9.1919
385.9375 | 51.1 | 9.2293
387.5 | 51.1 | 9.2666
389.0625 | 51.1 | 9.304
390.625 | 51.1 | 9.3414
392.1875 | 51.1 | 9.3787
393.75 | 51.1 | 9.4161
395.3125 | 51.1 | 9.4535
396.875 | 51.1 | 9.4908
398.4375 | 51.1 | 9.5282
400 | 51.1 | 9.5656