## Sheet1
R1 | R2 | Vout | Vadj | 1.222 | Target | R1 | R2 | 10 | Min | 45.045
0 | 10 | 1.222 |  |  | 1 | 45.045 |  |  | Max | 216.2162
0.19531 | 10 | 1.2415 |  |  | 1.1 | 49.5495
0.39062 | 10 | 1.2611 |  |  | 1.2 | 54.0541 |  |  | Steps |  | 256
0.58594 | 10 | 1.2806 |  |  | 1.3 | 58.5586 |  |  | Resistor Range | 0 | 50
0.78125 | 10 | 1.3001 |  |  | 1.4 | 63.0631 |  |  | Vout Range | 1.222 | 6.222
0.97656 | 10 | 1.3197 |  |  | 1.5 | 67.5676
1.1719 | 10 | 1.3392 |  |  | 1.6 | 72.0721
1.3672 | 10 | 1.3587 |  |  | 1.7 | 76.5766
1.5625 | 10 | 1.3782 |  |  | 1.8 | 81.0811
1.7578 | 10 | 1.3978 |  |  | 1.9 | 85.5856
1.9531 | 10 | 1.4173 |  |  | 2 | 90.0901
2.1484 | 10 | 1.4368 |  |  | 2.1 | 94.5946
2.3438 | 10 | 1.4564 |  |  | 2.2 | 99.0991
2.5391 | 10 | 1.4759 |  |  | 2.3 | 103.6036
2.7344 | 10 | 1.4954 |  |  | 2.4 | 108.1081
2.9297 | 10 | 1.515 |  |  | 2.5 | 112.6126
3.125 | 10 | 1.5345 |  |  | 2.6 | 117.1171
3.3203 | 10 | 1.554 |  |  | 2.7 | 121.6216
3.5156 | 10 | 1.5736 |  |  | 2.8 | 126.1261
3.7109 | 10 | 1.5931 |  |  | 2.9 | 130.6306
3.9062 | 10 | 1.6126 |  |  | 3 | 135.1351
4.1016 | 10 | 1.6322 |  |  | 3.1 | 139.6396
4.2969 | 10 | 1.6517 |  |  | 3.2 | 144.1441
4.4922 | 10 | 1.6712 |  |  | 3.3 | 148.6486
4.6875 | 10 | 1.6907 |  |  | 3.4 | 153.1532
4.8828 | 10 | 1.7103 |  |  | 3.5 | 157.6577
5.0781 | 10 | 1.7298 |  |  | 3.6 | 162.1622
5.2734 | 10 | 1.7493 |  |  | 3.7 | 166.6667
5.4688 | 10 | 1.7689 |  |  | 3.8 | 171.1712
5.6641 | 10 | 1.7884 |  |  | 3.9 | 175.6757
5.8594 | 10 | 1.8079 |  |  | 4 | 180.1802
6.0547 | 10 | 1.8275 |  |  | 4.1 | 184.6847
6.25 | 10 | 1.847 |  |  | 4.2 | 189.1892
6.4453 | 10 | 1.8665 |  |  | 4.3 | 193.6937
6.6406 | 10 | 1.8861 |  |  | 4.4 | 198.1982
6.8359 | 10 | 1.9056 |  |  | 4.5 | 202.7027
7.0312 | 10 | 1.9251 |  |  | 4.6 | 207.2072
7.2266 | 10 | 1.9447 |  |  | 4.7 | 211.7117
7.4219 | 10 | 1.9642 |  |  | 4.8 | 216.2162
7.6172 | 10 | 1.9837
7.8125 | 10 | 2.0032
8.0078 | 10 | 2.0228
8.2031 | 10 | 2.0423
8.3984 | 10 | 2.0618
8.5938 | 10 | 2.0814
8.7891 | 10 | 2.1009
8.9844 | 10 | 2.1204
9.1797 | 10 | 2.14
9.375 | 10 | 2.1595
9.5703 | 10 | 2.179
9.7656 | 10 | 2.1986
9.9609 | 10 | 2.2181
10.1562 | 10 | 2.2376
10.3516 | 10 | 2.2572
10.5469 | 10 | 2.2767
10.7422 | 10 | 2.2962
10.9375 | 10 | 2.3157
11.1328 | 10 | 2.3353
11.3281 | 10 | 2.3548
11.5234 | 10 | 2.3743
11.7188 | 10 | 2.3939
11.9141 | 10 | 2.4134
12.1094 | 10 | 2.4329
12.3047 | 10 | 2.4525
12.5 | 10 | 2.472
12.6953 | 10 | 2.4915
12.8906 | 10 | 2.5111
13.0859 | 10 | 2.5306
13.2812 | 10 | 2.5501
13.4766 | 10 | 2.5697
13.6719 | 10 | 2.5892
13.8672 | 10 | 2.6087
14.0625 | 10 | 2.6282
14.2578 | 10 | 2.6478
14.4531 | 10 | 2.6673
14.6484 | 10 | 2.6868
14.8438 | 10 | 2.7064
15.0391 | 10 | 2.7259
15.2344 | 10 | 2.7454
15.4297 | 10 | 2.765
15.625 | 10 | 2.7845
15.8203 | 10 | 2.804
16.0156 | 10 | 2.8236
16.2109 | 10 | 2.8431
16.4062 | 10 | 2.8626
16.6016 | 10 | 2.8822
16.7969 | 10 | 2.9017
16.9922 | 10 | 2.9212
17.1875 | 10 | 2.9407
17.3828 | 10 | 2.9603
17.5781 | 10 | 2.9798
17.7734 | 10 | 2.9993
17.9688 | 10 | 3.0189
18.1641 | 10 | 3.0384
18.3594 | 10 | 3.0579
18.5547 | 10 | 3.0775
18.75 | 10 | 3.097
18.9453 | 10 | 3.1165
19.1406 | 10 | 3.1361
19.3359 | 10 | 3.1556
19.5312 | 10 | 3.1751
19.7266 | 10 | 3.1947
19.9219 | 10 | 3.2142
20.1172 | 10 | 3.2337
20.3125 | 10 | 3.2532
20.5078 | 10 | 3.2728
20.7031 | 10 | 3.2923
20.8984 | 10 | 3.3118
21.0938 | 10 | 3.3314
21.2891 | 10 | 3.3509
21.4844 | 10 | 3.3704
21.6797 | 10 | 3.39
21.875 | 10 | 3.4095
22.0703 | 10 | 3.429
22.2656 | 10 | 3.4486
22.4609 | 10 | 3.4681
22.6562 | 10 | 3.4876
22.8516 | 10 | 3.5072
23.0469 | 10 | 3.5267
23.2422 | 10 | 3.5462
23.4375 | 10 | 3.5657
23.6328 | 10 | 3.5853
23.8281 | 10 | 3.6048
24.0234 | 10 | 3.6243
24.2188 | 10 | 3.6439
24.4141 | 10 | 3.6634
24.6094 | 10 | 3.6829
24.8047 | 10 | 3.7025
25 | 10 | 3.722
25.1953 | 10 | 3.7415
25.3906 | 10 | 3.7611
25.5859 | 10 | 3.7806
25.7812 | 10 | 3.8001
25.9766 | 10 | 3.8197
26.1719 | 10 | 3.8392
26.3672 | 10 | 3.8587
26.5625 | 10 | 3.8782
26.7578 | 10 | 3.8978
26.9531 | 10 | 3.9173
27.1484 | 10 | 3.9368
27.3438 | 10 | 3.9564
27.5391 | 10 | 3.9759
27.7344 | 10 | 3.9954
27.9297 | 10 | 4.015
28.125 | 10 | 4.0345
28.3203 | 10 | 4.054
28.5156 | 10 | 4.0736
28.7109 | 10 | 4.0931
28.9062 | 10 | 4.1126
29.1016 | 10 | 4.1322
29.2969 | 10 | 4.1517
29.4922 | 10 | 4.1712
29.6875 | 10 | 4.1907
29.8828 | 10 | 4.2103
30.0781 | 10 | 4.2298
30.2734 | 10 | 4.2493
30.4688 | 10 | 4.2689
30.6641 | 10 | 4.2884
30.8594 | 10 | 4.3079
31.0547 | 10 | 4.3275
31.25 | 10 | 4.347
31.4453 | 10 | 4.3665
31.6406 | 10 | 4.3861
31.8359 | 10 | 4.4056
32.0312 | 10 | 4.4251
32.2266 | 10 | 4.4447
32.4219 | 10 | 4.4642
32.6172 | 10 | 4.4837
32.8125 | 10 | 4.5032
33.0078 | 10 | 4.5228
33.2031 | 10 | 4.5423
33.3984 | 10 | 4.5618
33.5938 | 10 | 4.5814
33.7891 | 10 | 4.6009
33.9844 | 10 | 4.6204
34.1797 | 10 | 4.64
34.375 | 10 | 4.6595
34.5703 | 10 | 4.679
34.7656 | 10 | 4.6986
34.9609 | 10 | 4.7181
35.1562 | 10 | 4.7376
35.3516 | 10 | 4.7572
35.5469 | 10 | 4.7767
35.7422 | 10 | 4.7962
35.9375 | 10 | 4.8157
36.1328 | 10 | 4.8353
36.3281 | 10 | 4.8548
36.5234 | 10 | 4.8743
36.7188 | 10 | 4.8939
36.9141 | 10 | 4.9134
37.1094 | 10 | 4.9329
37.3047 | 10 | 4.9525
37.5 | 10 | 4.972
37.6953 | 10 | 4.9915
37.8906 | 10 | 5.0111
38.0859 | 10 | 5.0306
38.2812 | 10 | 5.0501
38.4766 | 10 | 5.0697
38.6719 | 10 | 5.0892
38.8672 | 10 | 5.1087
39.0625 | 10 | 5.1282
39.2578 | 10 | 5.1478
39.4531 | 10 | 5.1673
39.6484 | 10 | 5.1868
39.8438 | 10 | 5.2064
40.0391 | 10 | 5.2259
40.2344 | 10 | 5.2454
40.4297 | 10 | 5.265
40.625 | 10 | 5.2845
40.8203 | 10 | 5.304
41.0156 | 10 | 5.3236
41.2109 | 10 | 5.3431
41.4062 | 10 | 5.3626
41.6016 | 10 | 5.3822
41.7969 | 10 | 5.4017
41.9922 | 10 | 5.4212
42.1875 | 10 | 5.4407
42.3828 | 10 | 5.4603
42.5781 | 10 | 5.4798
42.7734 | 10 | 5.4993
42.9688 | 10 | 5.5189
43.1641 | 10 | 5.5384
43.3594 | 10 | 5.5579
43.5547 | 10 | 5.5775
43.75 | 10 | 5.597
43.9453 | 10 | 5.6165
44.1406 | 10 | 5.6361
44.3359 | 10 | 5.6556
44.5312 | 10 | 5.6751
44.7266 | 10 | 5.6947
44.9219 | 10 | 5.7142
45.1172 | 10 | 5.7337
45.3125 | 10 | 5.7532
45.5078 | 10 | 5.7728
45.7031 | 10 | 5.7923
45.8984 | 10 | 5.8118
46.0938 | 10 | 5.8314
46.2891 | 10 | 5.8509
46.4844 | 10 | 5.8704
46.6797 | 10 | 5.89
46.875 | 10 | 5.9095
47.0703 | 10 | 5.929
47.2656 | 10 | 5.9486
47.4609 | 10 | 5.9681
47.6562 | 10 | 5.9876
47.8516 | 10 | 6.0072
48.0469 | 10 | 6.0267
48.2422 | 10 | 6.0462
48.4375 | 10 | 6.0657
48.6328 | 10 | 6.0853
48.8281 | 10 | 6.1048
49.0234 | 10 | 6.1243
49.2188 | 10 | 6.1439
49.4141 | 10 | 6.1634
49.6094 | 10 | 6.1829
49.8047 | 10 | 6.2025
50 | 10 | 6.222