## Sheet1
R1 | R2 | Vout | Vadj | 1.2 | Target | R1 | R2 | 10 | Min | 50
0 | 10 | 1.2 |  |  | 1 | 50 |  |  | Max | 240
0.39062 | 10 | 1.2469 |  |  | 1.1 | 55
0.78125 | 10 | 1.2937 |  |  | 1.2 | 60 |  |  | Steps |  | 128
1.1719 | 10 | 1.3406 |  |  | 1.3 | 65 |  |  | Resistor Range | 0 | 50
1.5625 | 10 | 1.3875 |  |  | 1.4 | 70 |  |  | Vout Range | 1.2 | 6.2
1.9531 | 10 | 1.4344 |  |  | 1.5 | 75
2.3438 | 10 | 1.4812 |  |  | 1.6 | 80
2.7344 | 10 | 1.5281 |  |  | 1.7 | 85
3.125 | 10 | 1.575 |  |  | 1.8 | 90
3.5156 | 10 | 1.6219 |  |  | 1.9 | 95
3.9062 | 10 | 1.6687 |  |  | 2 | 100
4.2969 | 10 | 1.7156 |  |  | 2.1 | 105
4.6875 | 10 | 1.7625 |  |  | 2.2 | 110
5.0781 | 10 | 1.8094 |  |  | 2.3 | 115
5.4688 | 10 | 1.8562 |  |  | 2.4 | 120
5.8594 | 10 | 1.9031 |  |  | 2.5 | 125
6.25 | 10 | 1.95 |  |  | 2.6 | 130
6.6406 | 10 | 1.9969 |  |  | 2.7 | 135
7.0312 | 10 | 2.0437 |  |  | 2.8 | 140
7.4219 | 10 | 2.0906 |  |  | 2.9 | 145
7.8125 | 10 | 2.1375 |  |  | 3 | 150
8.2031 | 10 | 2.1844 |  |  | 3.1 | 155
8.5938 | 10 | 2.2312 |  |  | 3.2 | 160
8.9844 | 10 | 2.2781 |  |  | 3.3 | 165
9.375 | 10 | 2.325 |  |  | 3.4 | 170
9.7656 | 10 | 2.3719 |  |  | 3.5 | 175
10.1562 | 10 | 2.4187 |  |  | 3.6 | 180
10.5469 | 10 | 2.4656 |  |  | 3.7 | 185
10.9375 | 10 | 2.5125 |  |  | 3.8 | 190
11.3281 | 10 | 2.5594 |  |  | 3.9 | 195
11.7188 | 10 | 2.6062 |  |  | 4 | 200
12.1094 | 10 | 2.6531 |  |  | 4.1 | 205
12.5 | 10 | 2.7 |  |  | 4.2 | 210
12.8906 | 10 | 2.7469 |  |  | 4.3 | 215
13.2812 | 10 | 2.7937 |  |  | 4.4 | 220
13.6719 | 10 | 2.8406 |  |  | 4.5 | 225
14.0625 | 10 | 2.8875 |  |  | 4.6 | 230
14.4531 | 10 | 2.9344 |  |  | 4.7 | 235
14.8438 | 10 | 2.9812 |  |  | 4.8 | 240
15.2344 | 10 | 3.0281
15.625 | 10 | 3.075
16.0156 | 10 | 3.1219
16.4062 | 10 | 3.1687
16.7969 | 10 | 3.2156
17.1875 | 10 | 3.2625
17.5781 | 10 | 3.3094
17.9688 | 10 | 3.3562
18.3594 | 10 | 3.4031
18.75 | 10 | 3.45
19.1406 | 10 | 3.4969
19.5312 | 10 | 3.5437
19.9219 | 10 | 3.5906
20.3125 | 10 | 3.6375
20.7031 | 10 | 3.6844
21.0938 | 10 | 3.7312
21.4844 | 10 | 3.7781
21.875 | 10 | 3.825
22.2656 | 10 | 3.8719
22.6562 | 10 | 3.9187
23.0469 | 10 | 3.9656
23.4375 | 10 | 4.0125
23.8281 | 10 | 4.0594
24.2188 | 10 | 4.1063
24.6094 | 10 | 4.1531
25 | 10 | 4.2
25.3906 | 10 | 4.2469
25.7812 | 10 | 4.2938
26.1719 | 10 | 4.3406
26.5625 | 10 | 4.3875
26.9531 | 10 | 4.4344
27.3438 | 10 | 4.4813
27.7344 | 10 | 4.5281
28.125 | 10 | 4.575
28.5156 | 10 | 4.6219
28.9062 | 10 | 4.6688
29.2969 | 10 | 4.7156
29.6875 | 10 | 4.7625
30.0781 | 10 | 4.8094
30.4688 | 10 | 4.8563
30.8594 | 10 | 4.9031
31.25 | 10 | 4.95
31.6406 | 10 | 4.9969
32.0312 | 10 | 5.0438
32.4219 | 10 | 5.0906
32.8125 | 10 | 5.1375
33.2031 | 10 | 5.1844
33.5938 | 10 | 5.2313
33.9844 | 10 | 5.2781
34.375 | 10 | 5.325
34.7656 | 10 | 5.3719
35.1562 | 10 | 5.4188
35.5469 | 10 | 5.4656
35.9375 | 10 | 5.5125
36.3281 | 10 | 5.5594
36.7188 | 10 | 5.6063
37.1094 | 10 | 5.6531
37.5 | 10 | 5.7
37.8906 | 10 | 5.7469
38.2812 | 10 | 5.7938
38.6719 | 10 | 5.8406
39.0625 | 10 | 5.8875
39.4531 | 10 | 5.9344
39.8438 | 10 | 5.9813
40.2344 | 10 | 6.0281
40.625 | 10 | 6.075
41.0156 | 10 | 6.1219
41.4062 | 10 | 6.1688
41.7969 | 10 | 6.2156
42.1875 | 10 | 6.2625
42.5781 | 10 | 6.3094
42.9688 | 10 | 6.3563
43.3594 | 10 | 6.4031
43.75 | 10 | 6.45
44.1406 | 10 | 6.4969
44.5312 | 10 | 6.5438
44.9219 | 10 | 6.5906
45.3125 | 10 | 6.6375
45.7031 | 10 | 6.6844
46.0938 | 10 | 6.7313
46.4844 | 10 | 6.7781
46.875 | 10 | 6.825
47.2656 | 10 | 6.8719
47.6562 | 10 | 6.9188
48.0469 | 10 | 6.9656
48.4375 | 10 | 7.0125
48.8281 | 10 | 7.0594
49.2188 | 10 | 7.1063
49.6094 | 10 | 7.1531
50 | 10 | 7.2
50.3906 | 10 | 7.2469
50.7812 | 10 | 7.2937
51.1719 | 10 | 7.3406
51.5625 | 10 | 7.3875
51.9531 | 10 | 7.4344
52.3438 | 10 | 7.4812
52.7344 | 10 | 7.5281
53.125 | 10 | 7.575
53.5156 | 10 | 7.6219
53.9062 | 10 | 7.6687
54.2969 | 10 | 7.7156
54.6875 | 10 | 7.7625
55.0781 | 10 | 7.8094
55.4688 | 10 | 7.8562
55.8594 | 10 | 7.9031
56.25 | 10 | 7.95
56.6406 | 10 | 7.9969
57.0312 | 10 | 8.0437
57.4219 | 10 | 8.0906
57.8125 | 10 | 8.1375
58.2031 | 10 | 8.1844
58.5938 | 10 | 8.2312
58.9844 | 10 | 8.2781
59.375 | 10 | 8.325
59.7656 | 10 | 8.3719
60.1562 | 10 | 8.4187
60.5469 | 10 | 8.4656
60.9375 | 10 | 8.5125
61.3281 | 10 | 8.5594
61.7188 | 10 | 8.6062
62.1094 | 10 | 8.6531
62.5 | 10 | 8.7
62.8906 | 10 | 8.7469
63.2812 | 10 | 8.7937
63.6719 | 10 | 8.8406
64.0625 | 10 | 8.8875
64.4531 | 10 | 8.9344
64.8438 | 10 | 8.9812
65.2344 | 10 | 9.0281
65.625 | 10 | 9.075
66.0156 | 10 | 9.1219
66.4062 | 10 | 9.1687
66.7969 | 10 | 9.2156
67.1875 | 10 | 9.2625
67.5781 | 10 | 9.3094
67.9688 | 10 | 9.3562
68.3594 | 10 | 9.4031
68.75 | 10 | 9.45
69.1406 | 10 | 9.4969
69.5312 | 10 | 9.5437
69.9219 | 10 | 9.5906
70.3125 | 10 | 9.6375
70.7031 | 10 | 9.6844
71.0938 | 10 | 9.7312
71.4844 | 10 | 9.7781
71.875 | 10 | 9.825
72.2656 | 10 | 9.8719
72.6562 | 10 | 9.9187
73.0469 | 10 | 9.9656
73.4375 | 10 | 10.0125
73.8281 | 10 | 10.0594
74.2188 | 10 | 10.1062
74.6094 | 10 | 10.1531
75 | 10 | 10.2
75.3906 | 10 | 10.2469
75.7812 | 10 | 10.2937
76.1719 | 10 | 10.3406
76.5625 | 10 | 10.3875
76.9531 | 10 | 10.4344
77.3438 | 10 | 10.4812
77.7344 | 10 | 10.5281
78.125 | 10 | 10.575
78.5156 | 10 | 10.6219
78.9062 | 10 | 10.6687
79.2969 | 10 | 10.7156
79.6875 | 10 | 10.7625
80.0781 | 10 | 10.8094
80.4688 | 10 | 10.8562
80.8594 | 10 | 10.9031
81.25 | 10 | 10.95
81.6406 | 10 | 10.9969
82.0312 | 10 | 11.0437
82.4219 | 10 | 11.0906
82.8125 | 10 | 11.1375
83.2031 | 10 | 11.1844
83.5938 | 10 | 11.2312
83.9844 | 10 | 11.2781
84.375 | 10 | 11.325
84.7656 | 10 | 11.3719
85.1562 | 10 | 11.4187
85.5469 | 10 | 11.4656
85.9375 | 10 | 11.5125
86.3281 | 10 | 11.5594
86.7188 | 10 | 11.6062
87.1094 | 10 | 11.6531
87.5 | 10 | 11.7
87.8906 | 10 | 11.7469
88.2812 | 10 | 11.7937
88.6719 | 10 | 11.8406
89.0625 | 10 | 11.8875
89.4531 | 10 | 11.9344
89.8438 | 10 | 11.9812
90.2344 | 10 | 12.0281
90.625 | 10 | 12.075
91.0156 | 10 | 12.1219
91.4062 | 10 | 12.1687
91.7969 | 10 | 12.2156
92.1875 | 10 | 12.2625
92.5781 | 10 | 12.3094
92.9688 | 10 | 12.3562
93.3594 | 10 | 12.4031
93.75 | 10 | 12.45
94.1406 | 10 | 12.4969
94.5312 | 10 | 12.5437
94.9219 | 10 | 12.5906
95.3125 | 10 | 12.6375
95.7031 | 10 | 12.6844
96.0938 | 10 | 12.7312
96.4844 | 10 | 12.7781
96.875 | 10 | 12.825
97.2656 | 10 | 12.8719
97.6562 | 10 | 12.9187
98.0469 | 10 | 12.9656
98.4375 | 10 | 13.0125
98.8281 | 10 | 13.0594
99.2188 | 10 | 13.1062
99.6094 | 10 | 13.1531
100 | 10 | 13.2